## Formularz ofertowy
Szczegółowa kalkulacja cenowa | [9 empty] | Zał.1 AA
Dostawa projekotrów multimedialnych wraz z obiektywami do sal wykładowych
Lp | Opis | Model/ Typ oferowanego urządzenia | Cena jednostkowa PLN netto | Cena jednostkowa PLN brutto | Ilość | Wartość PLN netto | Wartość PLN brutto | Funkcja/ Wymagany parametr po korekcie | Parametr oferowanego modelu: | Spełnia Tak/Nie
1 | Projektor Multimedialny wraz z obiektywem do sal wykładowych |  |  |  | 30 szt. podstawowa +20 szt. opcja RAZEM 50 szt. |  |  | Technologia projekcji : 3LCD Technology
Rozdzielczość nie gorsza niż 1920 x 1200 pikseli
Jasność nie mniejsza niż 6200 ANSI lum.
Kontrast nie gorszy niż 2500000:1
Obiektyw nie gorszy niż 1.5 - 1.7 F
Współczynnik projekcji (minimum): 1.35 – 2 : 1
Korekta obrazu: min. ± 30° (w poziomie i pionie)
Wbudowane WiFi lub przystawka do obsługi WiFi w zestawie
Złącza zewnętrzne:
1 x audio out (Mini Jack)
1 x RJ45
1 x RS232
1 x USB (B)
1 x audio in (Mini Jack)
1 x D-sub 15-pin wejście
1 x HD BaseT
2 x HDMI
1 x USB (A)
Czas pracy lampy min: 20000 godz.
Dodatkowe funkcje:
Projekcja bezpośrednio z urządzenia USB (obrazy)
Projekcja przez sieć przewodową (100Base-TX) oraz bezprzewodową (z wykorzystaniem wbudowanego modułu WIFI lub przystawki do obługi WIFI w zestawie) z urządzeń z systemem Windows/Android
Pilot w zestawie
Możliwość montażu i projekcji w uchwytach przysufitowych (mocowanie sufitowe)
uchwyt przysufitowy w zestawie